## BOM_Board1_PCB1_2025-10-19
No. | Quantity | Comment | Designator | Footprint | Value | Manufacturer Part | Manufacturer | Supplier Part | Supplier
1 | 3 | 10uF | C11,C12,C17 | C0603 | 10uF | CL10A106MQ8NNNC | SAMSUNG(三星) | C1691 | LCSC
2 | 23 | 100nF | C13,C14,C18,C19,C20,C21,C22,C76,C82,C83,C84,C85,C86,C87,C96,C102,C103,C104,C105,C106,C107,C113,C114 | C0402 | 100nF | CL05B104KO5NNNC | SAMSUNG(三星) | C1525 | LCSC
3 | 1 | 10uF | C15 | CASE-A_3216 | 10uF | TAJA106K010RNJ | Kyocera AVX | C7177 | LCSC
4 | 1 | 4.7uF | C16 | C0402 | 4.7uF | CL05A475MP5NRNC | SAMSUNG(三星) | C23733 | LCSC
5 | 4 | 20pF | C77,C78,C97,C98 | C0402 | 20pF | 0402CG200J500NT | FH(风华) | C1554 | LCSC
6 | 4 | 2.2uF | C79,C80,C99,C100 | C0402 | 2.2uF | CL05A225MQ5NSNC | SAMSUNG(三星) | C12530 | LCSC
7 | 2 | 1uF | C81,C101 | C0402 | 1uF | CL05A105KA5NQNC | SAMSUNG(三星) | C52923 | LCSC
8 | 2 | 0.8pF | C88,C108 | C0402 | 0.8pF | 0402CG0R8B500NT | FH(风华) | C285068 | LCSC
9 | 2 | 0.5pF | C89,C109 | C0402 | 0.5pF | 0402CG0R5B500NT | FH(风华) | C285052 | LCSC
10 | 4 | 1.2pF | C90,C91,C110,C111 | C0402 | 1.2pF | 0402CG1R2C500NT | FH(风华) | C1551 | LCSC
11 | 2 | 100pF | C92,C112 | C0402 | 100pF | 0402CG101J500NT | FH(风华) | C1546 | LCSC
12 | 3 | 47nF | C93,C94,C95 | C0603 | 47nF | CL10B473KB8NNNC | SAMSUNG(三星) | C1622 | LCSC
13 | 2 | 1N4148WS | D2,D5 | SOD-323_L1.8-W1.3-LS2.5-RD |  | 1N4148WS | CJ(江苏长电/长晶) | C2128 | LCSC
14 | 2 | HDR-M_2.54_1x13P | H1,H2 | HDR-TH_13P-P2.54-V-M
15 | 1 | 2.54-1*2P母 | H3 | HDR-TH_2P-P2.54-V-F |  | 2.54-1*2P母 | BOOMELE(博穆精密) | C49661 | LCSC
16 | 2 | 3nH | L1,L6 | L0402 | 3nH | LQG15HS3N0S02D | muRata(村田) | C19898 | LCSC
17 | 2 | 2.5nH | L2,L7 | L0402 | 2.5nH | LQW15AN2N5B00D | muRata(村田) | C237342 | LCSC
18 | 1 | 33nH | L3 | L0402 | 33nH | SDCL1005C33NJTDF | Sunlord(顺络) | C32837 | LCSC
19 | 1 | 110nH | L4 | IND-SMD_L1.2-W0.6-1 | 110nH | SCW1005CR11JST | Sunltech(顺磁) | C330880 | LCSC
20 | 2 | BLM15HD182SN1D | L5,L8 | L0402 |  | BLM15HD182SN1D | muRata(村田) | C76888 | LCSC
21 | 1 | KT-0603R | LED1 | LED0603-RD |  | KT-0603R | KENTO | C2286 | LCSC
22 | 3 | 0Ω | R1,R46,R50 | R0402 | 0Ω | 0402WGF0000TCE | UNI-ROYAL(厚声) | C17168 | LCSC
23 | 3 | 330Ω | R5,R44,R48 | R0402 | 330Ω | 0402WGF3300TCE | UNI-ROYAL(厚声) | C25104 | LCSC
24 | 2 | 100kΩ | R43,R47 | R0402 | 100kΩ | 0402WGF1003TCE | UNI-ROYAL(厚声) | C25741 | LCSC
25 | 2 | 10kΩ | R45,R49 | R0402 | 10kΩ | 0402WGF1002TCE | UNI-ROYAL(厚声) | C25744 | LCSC
26 | 2 | - | RF1,RF2 | SMA-TH_BWSMA-KWE-Z001 | - | BWSMA-KWE-Z001 | BAT WIRELESS(蝙蝠无线) | C496551 | LCSC
27 | 4 | TS-1187A-B-A-B | SW2,SW3,SW4,SW5 | SW-SMD_4P-L5.1-W5.1-P3.70-LS6.5-TL_H1.5 |  | TS-1187A-B-A-B | XKB Connection(中国星坤) | C318884 | LCSC
28 | 1 | LDL1117S33R | U3 | SOT-223-4_L6.5-W3.5-P2.30-LS7.0-BR |  | LDL1117S33R | ST(意法半导体) | C435835 | LCSC
29 | 2 | SX1280IMLTRT | U15,U18 | QFN-24_L4.0-W4.0-P0.50-BL-EP2.6 |  | SX1280IMLTRT | SEMTECH | C125969 | LCSC
30 | 2 | STM32F103C8T6 | U16,U19 | LQFP-48_L7.0-W7.0-P0.50-LS9.0-BL |  | STM32F103C8T6 | ST(意法半导体) | C8734 | LCSC
31 | 1 | SKY65017-70LF | U17 | SOT-89-3_L4.5-W2.5-P1.50-LS4.2-TR |  | SKY65017-70LF | SKYWORKS | C2649469 | LCSC
32 | 1 | SKY65971-11 | U20 | DFN-6_L1.5-W1.5-P0.50-BL-EP1.2 |  | SKY65971-11 | SKYWORKS | C210265 | LCSC
33 | 2 | 16MHz | X5,X7 | OSC-SMD_4P-L3.2-W2.5-BL | 16MHz | X322516MLB4SI | YXC(扬兴晶振) | C13738 | LCSC
34 | 2 | 52MHz | X6,X8 | CRYSTAL-SMD_4P-L2.0-W1.6-BL | 52MHz | XC21M4-52.000-F10NNHPL | HCI(杭晶) | C3034316 | LCSC