## PickAndPlace_PCB1_2025-10-19
Designator | Device | Footprint | Mid X | Mid Y | Ref X | Ref Y | Pad X | Pad Y | Pins | Layer | Rotation | SMD | Comment
C11 | CL10A106MQ8NNNC | C0603 | 13.843mm | 7.874mm | 13.843mm | 7.874mm | 14.543mm | 7.874mm | 2 | T | 180 | Yes | 10uF
C12 | CL10A106MQ8NNNC | C0603 | 13.589mm | 15.113mm | 13.589mm | 15.113mm | 14.289mm | 15.113mm | 2 | T | 180 | Yes | 10uF
C13 | CL05B104KO5NNNC | C0402 | 13.48mm | 16.712mm | 13.48mm | 16.712mm | 14.025mm | 16.712mm | 2 | T | 180 | Yes | 100nF
C14 | CL05B104KO5NNNC | C0402 | 13.589mm | 13.462mm | 13.589mm | 13.462mm | 14.134mm | 13.462mm | 2 | T | 180 | Yes | 100nF
C15 | TAJA106K010RNJ | CASE-A_3216 | 8.509mm | 6.35mm | 8.509mm | 6.35mm | 9.709mm | 6.35mm | 2 | T | 180 | Yes | 10uF
C16 | CL05A475MP5NRNC | C0402 | 7.666mm | 18.602mm | 7.666mm | 18.602mm | 8.211mm | 18.602mm | 2 | T | 180 | Yes | 4.7uF
C17 | CL10A106MQ8NNNC | C0603 | 7.62mm | 17.018mm | 7.62mm | 17.018mm | 8.32mm | 17.018mm | 2 | T | 180 | Yes | 10uF
C18 | CL05B104KO5NNNC | C0402 | 7.62mm | 19.812mm | 7.62mm | 19.812mm | 8.165mm | 19.812mm | 2 | T | 180 | Yes | 100nF
C19 | CL05B104KO5NNNC | C0402 | 7.666mm | 21.038mm | 7.666mm | 21.038mm | 8.211mm | 21.038mm | 2 | T | 180 | Yes | 100nF
C20 | CL05B104KO5NNNC | C0402 | 7.62mm | 22.352mm | 7.62mm | 22.352mm | 8.165mm | 22.352mm | 2 | T | 180 | Yes | 100nF
C21 | CL05B104KO5NNNC | C0402 | 7.62mm | 23.622mm | 7.62mm | 23.622mm | 8.165mm | 23.622mm | 2 | T | 180 | Yes | 100nF
C22 | CL05B104KO5NNNC | C0402 | 7.666mm | 24.858mm | 7.666mm | 24.858mm | 8.211mm | 24.858mm | 2 | T | 180 | Yes | 100nF
C76 | CL05B104KO5NNNC | C0402 | 15.457mm | 5.805mm | 15.457mm | 5.805mm | 14.912mm | 5.805mm | 2 | T | 0 | Yes | 100nF
C77 | 0402CG200J500NT | C0402 | 34.434mm | 17.002mm | 34.434mm | 17.002mm | 34.979mm | 17.002mm | 2 | T | 180 | Yes | 20pF
C78 | 0402CG200J500NT | C0402 | 17.436mm | 6.694mm | 17.436mm | 6.694mm | 17.436mm | 6.149mm | 2 | T | 90 | Yes | 20pF
C79 | CL05A225MQ5NSNC | C0402 | 34.053mm | 19.415mm | 34.053mm | 19.415mm | 34.053mm | 19.96mm | 2 | T | 270 | Yes | 2.2uF
C80 | CL05A225MQ5NSNC | C0402 | 35.323mm | 19.415mm | 35.323mm | 19.415mm | 35.323mm | 19.96mm | 2 | T | 270 | Yes | 2.2uF
C81 | CL05A105KA5NQNC | C0402 | 16.764mm | 9.271mm | 16.764mm | 9.271mm | 16.219mm | 9.271mm | 2 | T | 0 | Yes | 1uF
C82 | CL05B104KO5NNNC | C0402 | 32.783mm | 19.415mm | 32.783mm | 19.415mm | 32.783mm | 19.96mm | 2 | T | 270 | Yes | 100nF
C83 | CL05B104KO5NNNC | C0402 | 16.891mm | 24.765mm | 16.891mm | 24.765mm | 16.891mm | 25.31mm | 2 | T | 270 | Yes | 100nF
C84 | CL05B104KO5NNNC | C0402 | 19.457mm | 21.336mm | 19.457mm | 21.336mm | 18.912mm | 21.336mm | 2 | T | 0 | Yes | 100nF
C85 | CL05B104KO5NNNC | C0402 | 19.431mm | 20.066mm | 19.431mm | 20.066mm | 19.976mm | 20.066mm | 2 | T | 180 | Yes | 100nF
C86 | CL05B104KO5NNNC | C0402 | 26.924mm | 25.4mm | 26.924mm | 25.4mm | 26.379mm | 25.4mm | 2 | T | 0 | Yes | 100nF
C87 | CL05B104KO5NNNC | C0402 | 26.924mm | 32.131mm | 26.924mm | 32.131mm | 26.924mm | 31.586mm | 2 | T | 90 | Yes | 100nF
C88 | 0402CG0R8B500NT | C0402 | 38.227mm | 14.605mm | 38.227mm | 14.605mm | 38.772mm | 14.605mm | 2 | T | 180 | Yes | 0.8pF
C89 | 0402CG0R5B500NT | C0402 | 35.541mm | 10.65mm | 35.541mm | 10.65mm | 36.087mm | 10.65mm | 2 | T | 180 | Yes | 0.5pF
C90 | 0402CG1R2C500NT | C0402 | 34.906mm | 13.952mm | 34.906mm | 13.952mm | 34.906mm | 14.497mm | 2 | T | 270 | Yes | 1.2pF
C91 | 0402CG1R2C500NT | C0402 | 36.176mm | 13.952mm | 36.176mm | 13.952mm | 36.176mm | 14.497mm | 2 | T | 270 | Yes | 1.2pF
C92 | 0402CG101J500NT | C0402 | 35.541mm | 9.38mm | 35.541mm | 9.38mm | 36.087mm | 9.38mm | 2 | T | 180 | Yes | 100pF
C93 | CL10B473KB8NNNC | C0603 | 35.018mm | 6.104mm | 35.018mm | 6.104mm | 35.718mm | 6.104mm | 2 | T | 180 | Yes | 47nF
C94 | CL10B473KB8NNNC | C0603 | 33.128mm | 12.174mm | 33.128mm | 12.174mm | 33.128mm | 11.474mm | 2 | T | 90 | Yes | 47nF
C95 | CL10B473KB8NNNC | C0603 | 29.699mm | 14.333mm | 29.699mm | 14.333mm | 30.399mm | 14.333mm | 2 | T | 180 | Yes | 47nF
C96 | CL05B104KO5NNNC | C0402 | 22.987mm | 39.116mm | 22.987mm | 39.116mm | 22.987mm | 39.661mm | 2 | T | 270 | Yes | 100nF
C97 | 0402CG200J500NT | C0402 | 6.731mm | 30.099mm | 6.731mm | 30.099mm | 7.276mm | 30.099mm | 2 | T | 180 | Yes | 20pF
C98 | 0402CG200J500NT | C0402 | 7.239mm | 35.179mm | 7.239mm | 35.179mm | 7.784mm | 35.179mm | 2 | T | 180 | Yes | 20pF
C99 | CL05A225MQ5NSNC | C0402 | 9.194mm | 35.931mm | 9.194mm | 35.931mm | 9.194mm | 36.476mm | 2 | T | 270 | Yes | 2.2uF
C100 | CL05A225MQ5NSNC | C0402 | 10.433mm | 29.581mm | 10.433mm | 29.581mm | 10.433mm | 29.036mm | 2 | T | 90 | Yes | 2.2uF
C101 | CL05A105KA5NQNC | C0402 | 7.239mm | 36.449mm | 7.239mm | 36.449mm | 6.694mm | 36.449mm | 2 | T | 0 | Yes | 1uF
C102 | CL05B104KO5NNNC | C0402 | 9.017mm | 29.591mm | 9.017mm | 29.591mm | 9.017mm | 29.046mm | 2 | T | 90 | Yes | 100nF
C103 | CL05B104KO5NNNC | C0402 | 19.177mm | 28.829mm | 19.177mm | 28.829mm | 18.632mm | 28.829mm | 2 | T | 0 | Yes | 100nF
C104 | CL05B104KO5NNNC | C0402 | 30.48mm | 26.543mm | 30.48mm | 26.543mm | 30.48mm | 25.998mm | 2 | T | 90 | Yes | 100nF
C105 | CL05B104KO5NNNC | C0402 | 29.21mm | 26.543mm | 29.21mm | 26.543mm | 29.21mm | 27.088mm | 2 | T | 270 | Yes | 100nF
C106 | CL05B104KO5NNNC | C0402 | 26.924mm | 26.67mm | 26.924mm | 26.67mm | 26.379mm | 26.67mm | 2 | T | 0 | Yes | 100nF
C107 | CL05B104KO5NNNC | C0402 | 22.225mm | 20.193mm | 22.225mm | 20.193mm | 21.68mm | 20.193mm | 2 | T | 0 | Yes | 100nF
C108 | 0402CG0R8B500NT | C0402 | 27.305mm | 35.179mm | 27.305mm | 35.179mm | 27.305mm | 35.724mm | 2 | T | 270 | Yes | 0.8pF
C109 | 0402CG0R5B500NT | C0402 | 31.623mm | 33.147mm | 31.623mm | 33.147mm | 32.168mm | 33.147mm | 2 | T | 180 | Yes | 0.5pF
C110 | 0402CG1R2C500NT | C0402 | 28.321mm | 32.512mm | 28.321mm | 32.512mm | 28.321mm | 31.967mm | 2 | T | 90 | Yes | 1.2pF
C111 | 0402CG1R2C500NT | C0402 | 31.623mm | 31.877mm | 31.623mm | 31.877mm | 31.078mm | 31.877mm | 2 | T | 0 | Yes | 1.2pF
C112 | 0402CG101J500NT | C0402 | 31.877mm | 34.417mm | 31.877mm | 34.417mm | 32.422mm | 34.417mm | 2 | T | 180 | Yes | 100pF
C113 | CL05B104KO5NNNC | C0402 | 17.399mm | 27.432mm | 17.399mm | 27.432mm | 17.399mm | 27.977mm | 2 | T | 270 | Yes | 100nF
C114 | CL05B104KO5NNNC | C0402 | 23.622mm | 6.477mm | 23.622mm | 6.477mm | 23.622mm | 5.932mm | 2 | T | 90 | Yes | 100nF
D2 | 1N4148WS_C2128 | SOD-323_L1.8-W1.3-LS2.5-RD | 7.874mm | 15.113mm | 7.874mm | 15.113mm | 6.701mm | 15.113mm | 2 | T | 0 | Yes | 1N4148WS
D5 | 1N4148WS_C2128 | SOD-323_L1.8-W1.3-LS2.5-RD | 35.414mm | 7.856mm | 35.414mm | 7.856mm | 36.587mm | 7.856mm | 2 | T | 180 | Yes | 1N4148WS
H1 | HDR-M_2.54_1x13P | HDR-TH_13P-P2.54-V-M | 22.225mm | 2.032mm | 22.225mm | 2.032mm | 6.985mm | 2.032mm | 13 | T | 0 | No | HDR-M_2.54_1x13P
H2 | HDR-M_2.54_1x13P | HDR-TH_13P-P2.54-V-M | 2.724mm | 23.757mm | 2.724mm | 23.757mm | 2.724mm | 8.517mm | 13 | T | 90 | No | HDR-M_2.54_1x13P
L1 | LQG15HS3N0S02D | L0402 | 38.208mm | 13.317mm | 38.208mm | 13.317mm | 38.754mm | 13.317mm | 2 | T | 180 | Yes | 3nH
L2 | LQW15AN2N5B00D | L0402 | 35.541mm | 11.92mm | 35.541mm | 11.92mm | 34.996mm | 11.92mm | 2 | T | 0 | Yes | 2.5nH
L3 | SDCL1005C33NJTDF | L0402 | 31.425mm | 11.94mm | 31.425mm | 11.94mm | 31.425mm | 11.395mm | 2 | T | 90 | Yes | 33nH
L4 | SCW1005CR11JST | IND-SMD_L1.2-W0.6-1 | 30.207mm | 12.301mm | 30.207mm | 12.301mm | 30.207mm | 12.801mm | 2 | T | 270 | Yes | 110nH
L5 | BLM15HD182SN1D | L0402 | 28.81mm | 11.92mm | 28.81mm | 11.92mm | 28.81mm | 12.465mm | 2 | T | 270 | Yes | BLM15HD182SN1D
L6 | LQG15HS3N0S02D | L0402 | 28.575mm | 35.179mm | 28.575mm | 35.179mm | 28.575mm | 35.724mm | 2 | T | 270 | Yes | 3nH
L7 | LQW15AN2N5B00D | L0402 | 29.638mm | 32.515mm | 29.638mm | 32.515mm | 29.638mm | 33.06mm | 2 | T | 270 | Yes | 2.5nH
L8 | BLM15HD182SN1D | L0402 | 29.845mm | 35.179mm | 29.845mm | 35.179mm | 29.845mm | 34.634mm | 2 | T | 90 | Yes | BLM15HD182SN1D
LED1 | KT-0603R | LED0603-RD | 10.16mm | 17.653mm | 10.16mm | 17.653mm | 10.16mm | 18.452mm | 2 | T | 270 | Yes | KT-0603R
R1 | 0402WGF0000TCE | R0402 | 7.62mm | 26.162mm | 7.62mm | 26.162mm | 7.187mm | 26.162mm | 2 | T | 0 | Yes | 0Ω
R5 | 0402WGF3300TCE | R0402 | 10.743mm | 15.289mm | 10.743mm | 15.289mm | 11.176mm | 15.289mm | 2 | T | 180 | Yes | 330Ω
R43 | 0402WGF1003TCE | R0402 | 11.224mm | 5.987mm | 11.224mm | 5.987mm | 11.224mm | 6.42mm | 2 | T | 270 | Yes | 100kΩ
R44 | 0402WGF3300TCE | R0402 | 13.081mm | 6.35mm | 13.081mm | 6.35mm | 13.514mm | 6.35mm | 2 | T | 180 | Yes | 330Ω
R45 | 0402WGF1002TCE | R0402 | 16.129mm | 7.493mm | 16.129mm | 7.493mm | 16.129mm | 7.926mm | 2 | T | 270 | Yes | 10kΩ
R46 | 0402WGF0000TCE | R0402 | 19.177mm | 22.86mm | 19.177mm | 22.86mm | 18.744mm | 22.86mm | 2 | T | 0 | Yes | 0Ω
R47 | 0402WGF1003TCE | R0402 | 18.732mm | 39.18mm | 18.732mm | 39.18mm | 18.732mm | 38.747mm | 2 | T | 90 | Yes | 100kΩ
R48 | 0402WGF3300TCE | R0402 | 20.002mm | 39.18mm | 20.002mm | 39.18mm | 20.002mm | 39.612mm | 2 | T | 270 | Yes | 330Ω
R49 | 0402WGF1002TCE | R0402 | 21.197mm | 39.382mm | 21.197mm | 39.382mm | 21.197mm | 39.814mm | 2 | T | 270 | Yes | 10kΩ
R50 | 0402WGF0000TCE | R0402 | 19.431mm | 30.099mm | 19.431mm | 30.099mm | 18.998mm | 30.099mm | 2 | T | 0 | Yes | 0Ω
RF1 | BWSMA-KWE-Z001 | SMA-TH_BWSMA-KWE-Z001 | 36.957mm | 25.146mm | 36.957mm | 25.146mm | 34.407mm | 22.596mm | 5 | T | 0 | No | -
RF2 | BWSMA-KWE-Z001 | SMA-TH_BWSMA-KWE-Z001 | 36.83mm | 36.068mm | 36.83mm | 36.068mm | 34.28mm | 33.518mm | 5 | T | 0 | No | -
SW2 | TS-1187A-B-A-B | SW-SMD_4P-L5.1-W5.1-P3.70-LS6.5-TL_H1.5 | 14.859mm | 20.193mm | 14.859mm | 20.193mm | 11.859mm | 22.068mm | 4 | T | 0 | Yes | TS-1187A-B-A-B
SW3 | TS-1187A-B-A-B | SW-SMD_4P-L5.1-W5.1-P3.70-LS6.5-TL_H1.5 | 29.341mm | 19.488mm | 29.341mm | 19.488mm | 32.341mm | 17.613mm | 4 | T | 180 | Yes | TS-1187A-B-A-B
SW4 | TS-1187A-B-A-B | SW-SMD_4P-L5.1-W5.1-P3.70-LS6.5-TL_H1.5 | 23.495mm | 34.798mm | 23.495mm | 34.798mm | 21.62mm | 31.798mm | 4 | T | 90 | Yes | TS-1187A-B-A-B
SW5 | TS-1187A-B-A-B | SW-SMD_4P-L5.1-W5.1-P3.70-LS6.5-TL_H1.5 | 12.573mm | 25.781mm | 12.573mm | 25.781mm | 9.573mm | 27.656mm | 4 | T | 0 | Yes | TS-1187A-B-A-B
U3 | LDL1117S33R | SOT-223-4_L6.5-W3.5-P2.30-LS7.0-BR | 10.668mm | 10.922mm | 10.668mm | 10.922mm | 7.833mm | 13.222mm | 4 | T | 180 | Yes | LDL1117S33R
U15 | SX1280IMLTRT | QFN-24_L4.0-W4.0-P0.50-BL-EP2.6 | 23.241mm | 23.114mm | 23.241mm | 23.114mm | 24.491mm | 25.022mm | 25 | T | 180 | Yes | SX1280IMLTRT
U16 | STM32F103C8T6 | LQFP-48_L7.0-W7.0-P0.50-LS9.0-BL | 21.59mm | 13.589mm | 21.59mm | 13.589mm | 18.84mm | 9.339mm | 48 | T | 0 | Yes | STM32F103C8T6
U17 | SKY65017-70LF | SOT-89-3_L4.5-W2.5-P1.50-LS4.2-TR | 30.885mm | 7.701mm | 30.885mm | 7.701mm | 31.705mm | 6.2mm | 3 | T | 270 | Yes | SKY65017-70LF
U18 | SX1280IMLTRT | QFN-24_L4.0-W4.0-P0.50-BL-EP2.6 | 23.114mm | 28.575mm | 23.114mm | 28.575mm | 25.022mm | 27.325mm | 25 | T | 90 | Yes | SX1280IMLTRT
U19 | STM32F103C8T6 | LQFP-48_L7.0-W7.0-P0.50-LS9.0-BL | 15.113mm | 34.163mm | 15.113mm | 34.163mm | 10.863mm | 36.913mm | 48 | T | 270 | Yes | STM32F103C8T6
U20 | SKY65971-11 | DFN-6_L1.5-W1.5-P0.50-BL-EP1.2 | 31.435mm | 36.034mm | 31.435mm | 36.034mm | 30.732mm | 36.534mm | 7 | T | 270 | Yes | SKY65971-11
X5 | X322516MLB4SI | OSC-SMD_4P-L3.2-W2.5-BL | 20.447mm | 6.604mm | 20.447mm | 6.604mm | 21.547mm | 7.479mm | 4 | T | 180 | Yes | 16MHz
X6 | XC21M4-52.000-F10NNHPL | CRYSTAL-SMD_4P-L2.0-W1.6-BL | 19.304mm | 25.019mm | 19.304mm | 25.019mm | 18.604mm | 24.469mm | 4 | T | 0 | Yes | 52MHz
X7 | X322516MLB4SI | OSC-SMD_4P-L3.2-W2.5-BL | 7.62mm | 32.639mm | 7.62mm | 32.639mm | 6.52mm | 31.764mm | 4 | T | 0 | Yes | 16MHz
X8 | XC21M4-52.000-F10NNHPL | CRYSTAL-SMD_4P-L2.0-W1.6-BL | 27.559mm | 29.337mm | 27.559mm | 29.337mm | 28.259mm | 29.887mm | 4 | T | 180 | Yes | 52MHz
H3 | HDR-F_2.54_1x2P | HDR-TH_2P-P2.54-V-F | 2.794mm | 3.556mm | 2.794mm | 3.556mm | 2.794mm | 4.826mm | 2 | T | 270 | No | 2.54-1*2P母